## Sheet1
VAZNO! | Ovu tabelu koristite za proveru zadataka koje ste prethodno sami uradili pomocu digitrona,
jer na kolokvijumu Excel necemo moci da koristimo!
Podatci koji se unose
Resenje negde u koloni Q :)
i | V | Re | lam | V | eps | d | 0.2 | 1000000 | ni |  | Q
0 | 1 | 200000 | 0.03107 | 0.80319 | 24.5043 | k | 0.001 |  |  |  | 0.025233 | m3/s | 25.2328 | l/s
1 | 0.80319 | 160637.0138 | 0.031223 | 0.80284 | 0.042394 | l | 297 |  |  |  | 0.025222 | m3/s | 25.2221 | l/s
2 | 0.80284 | 160568.9428 | 0.031224 | 0.80284 | 8.981e-05 | pa | 118.8 |  |  |  | 0.025222 | m3/s | 25.2221 | l/s
3 | 0.80284 | 160568.7986 | 0.031224 | 0.80284 | 1.9034e-07 | pb | 110 |  | A | 0.031416 | 0.025222 | m3/s | 25.2221 | l/s
4 | 0.80284 | 160568.7983 | 0.031224 | 0.80284 | 4.0338e-10 | [5 empty] | 0.025222 | m3/s | 25.2221 | l/s
5 | 0.80284 | 160568.7983 | 0.031224 | 0.80284 | 8.4355e-13 | ksi ul | 0.5 |  |  |  | 0.025222 | m3/s | 25.2221 | l/s
6 | 0.80284 | 160568.7983 | 0.031224 | 0.80284 | 0 | ksi z | 220 |  |  |  | 0.025222 | m3/s | 25.2221 | l/s
[6 empty] | ksi izl | 1
[6 empty] | suma ksi | 221.5