## Sheet1
| λ= | 0.00947 | Bp[m]= | 15.05 | Cq= | 0.49 | ∆t[s]= | 1200 | Z1[m]= | 95.75 | Z2[m]= | 104.25
a) | n | t [s] | Пј [m] | A (Пј) [m2] | Qd n [m3/s] | Qp n [m3/s] | Qt n [m3/s] | f (tn , П n+1) | (Пј n+1)* | A * [m2] | Qd n+1 | Qp n+1 * | Qt n+1 * | f (tn+1 , П n+1*)
| 0 | 0 | 100 | 115000 | 0 | 0 | 0 | 0 | 100 | 115000 | 66.67 | 0 | 0 | 0.00057974
| 1 | 1200 | 100.3478 | 116227.6829 | 66.67 | 6.7013 | 0 | 0.00051596 | 100.967 | 118412.921 | 133.33 | 31.0612 | 0 | 0.00086366
| 2 | 2400 | 101.1756 | 119149.2347 | 133.33 | 41.6371 | 0 | 0.00076956 | 102.0991 | 122408.562 | 200 | 99.3412 | 0 | 0.00082232
| 3 | 3600 | 102.1307 | 122520.278 | 200 | 101.5967 | 0 | 0.00080316 | 103.0945 | 125921.8952 | 166.67 | 177.8179 | 0 | -8.8531e-05
| 4 | 4800 | 102.5595 | 124033.6099 | 166.67 | 133.7583 | 0 | 0.00026535 | 102.8779 | 125157.4257 | 133.33 | 159.4792 | 0 | -0.00020893
| 5 | 6000 | 102.5934 | 124153.0767 | 133.33 | 136.4204 | 0 | -2.4892e-05 | 102.5635 | 124047.6532 | 100 | 134.0703 | 0 | -0.00027465
| 6 | 7200 | 102.4136 | 123518.7431 | 100 | 122.4875 | 0 | -0.00018206 | 102.1952 | 122747.6756 | 66.67 | 106.2394 | 0 | -0.00032236
| 7 | 8400 | 102.111 | 122450.5562 | 66.67 | 100.1871 | 0 | -0.00027372 | 101.7825 | 121291.2752 | 33.33 | 77.7386 | 0 | -0.00036613
| 8 | 9600 | 101.7271 | 121095.578 | 33.33 | 74.1397 | 0 | -0.000337 | 101.3227 | 119668.2661 | 0 | 49.6892 | 0 | -0.00041522
| 9 | 10800 | 101.2757 | 119502.623 | 0 | 47.0681 | 0 | -0.00039387 | 100.8031 | 117834.4807 | 0 | 23.5093 | 0 | -0.00019951
Maksimalni proticaj preko preliva je 136,420 m3/s
| λ= | 0.00947 | Bp[m]= | 15.05 | Cq= | 0.49 | ∆t[s]= | 1200 | Z1[m]= | 95.75 | Z2[m]= | 104.25
b) | n | t [s] | Пј [m] | A (Пј) [m2] | Qd n [m3/s] | Qp n [m3/s] | Qt n [m3/s] | f (tn , П n+1) | (Пј n+1)* | A * [m2] | Qd n+1 | Qp n+1 * | Qt n+1 * | f (tn+1 , П n+1*)
| 0 | 0 | 93.8261 | 93209.833 | 0 | 0 | 0 | 0 | 93.8261 | 93209.833 | 66.67 | 0 | 0 | 0.00071527
| 1 | 1200 | 94.2553 | 94724.518 | 66.67 | 0 | 0 | 0.00070383 | 95.0999 | 97705.4469 | 133.33 | 0 | 0 | 0.0013646
| 2 | 2400 | 95.4963 | 99104.7485 | 133.33 | 0 | 0 | 0.0013453 | 97.1108 | 104802.6769 | 200 | 0 | 0 | 0.0019083
| 3 | 3600 | 97.4486 | 105994.9206 | 200 | 0 | 0 | 0.0018869 | 99.7128 | 113986.4246 | 166.67 | 0 | 0 | 0.0014622
| 4 | 4800 | 99.458 | 113087.0785 | 166.67 | 0 | 0 | 0.0014738 | 101.2266 | 119329.1397 | 133.33 | 0 | 0 | 0.0011173
| 5 | 6000 | 101.0127 | 118574.2192 | 133.33 | 33.289 | 0 | 0.0008437 | 102.0251 | 122147.5355 | 100 | 94.1376 | 0 | 4.7995e-05
| 6 | 7200 | 101.5477 | 120462.5128 | 100 | 62.8952 | 0 | 0.00030802 | 101.9173 | 121767.067 | 66.67 | 86.722 | 0 | -0.00016468
| 7 | 8400 | 101.6337 | 120766.0661 | 66.67 | 68.21 | 0 | -1.2752e-05 | 101.6184 | 120712.0582 | 33.33 | 67.2539 | 0 | -0.00028103
| 8 | 9600 | 101.4574 | 120143.9363 | 33.33 | 57.4741 | 0 | -0.00020096 | 101.2163 | 119292.8135 | 0 | 43.8169 | 0 | -0.00036731
| 9 | 10800 | 101.1165 | 118940.5517 | 0 | 38.5358 | 0 | -0.00032399 | 100.7277 | 117568.3506 | 0 | 20.2773 | 0 | -0.00017247
Trazena kota je Пј=93,83 m
| λ= | 0.00947 | Dt[m2]= | 11.1 | Lt[m]= | 20.1 | ∆t[s]= | 60 | Z1[m]= | 95.75 | Z2[m]= | 104.25
c) | n | t [s] | Пј [m] | A (Пј) [m2] | Qd n [m3/s] | Qp n [m3/s] | Qt n [m3/s] | f (tn , П n+1) | (Пј n+1)* | A * [m2] | Qd n+1 | Qp n+1 * | Qt n+1 * | f (tn+1 , П n+1*)
| 0 | 60 | 100 | 115000 | 0 | 0 | 1516.1001 | 0 | 100 | 115000 | 0 | 0 | 0 | 0
| 1 | 120 | 100 | 115000 | 0 | 0 | 1516.1001 | -0.013183 | 99.209 | 112208.2043 | 0 | 0 | 1484.2055 | -0.013227
| 2 | 180 | 99.2077 | 112203.5703 | 0 | 0 | 1484.152 | -0.013227 | 98.414 | 109402.4918 | 0 | 0 | 1451.4459 | -0.013267
| 3 | 240 | 98.4128 | 109398.2869 | 0 | 0 | 1451.3962 | -0.013267 | 97.6168 | 106588.7869 | 0 | 0 | 1417.833 | -0.013302
| 4 | 300 | 97.6158 | 106585.1008 | 0 | 0 | 1417.7885 | -0.013302 | 96.8177 | 103768.2197 | 0 | 0 | 1383.3187 | -0.013331
| 5 | 360 | 96.8168 | 103765.1584 | 0 | 0 | 1383.2807 | -0.013331 | 96.0169 | 100942.1488 | 0 | 0 | 1347.8509 | -0.013353
| 6 | 420 | 96.0163 | 100939.8376 | 0 | 0 | 1347.8215 | -0.013353 | 95.2151 | 98112.2026 | 0 | 0 | 1311.3735 | -0.013366
| 7 | 480 | 95.2147 | 98110.7903 | 0 | 0 | 1311.3551 | -0.013366 | 94.4128 | 95280.3298 | 0 | 0 | 1273.8262 | -0.013369
| 8 | 540 | 94.4127 | 95279.9928 | 0 | 0 | 1273.8216 | -0.013369 | 93.6105 | 92448.8584 | 0 | 0 | 1235.1435 | -0.01336
| 9 | 600 | 93.6108 | 92449.8068 | 0 | 0 | 1235.1566 | -0.01336 | 92.8092 | 89620.5679 | 0 | 0 | 1195.2551 | -0.013337
| 10 | 660 | 92.8099 | 89623.0514 | 0 | 0 | 1195.2907 | -0.013337 | 92.0097 | 86798.7737 | 0 | 0 | 1154.0853 | -0.013296
| 11 | 720 | 92.0109 | 86803.0901 | 0 | 0 | 1154.1494 | -0.013296 | 91.2131 | 83987.4289 | 0 | 0 | 1111.5525 | -0.013235
| 12 | 780 | 91.2149 | 83993.9332 | 0 | 0 | 1111.6528 | -0.013235 | 90.4209 | 81191.2447 | 0 | 0 | 1067.5696 | -0.013149
Vreme potrebno da se akumulacija isprazni do kote Пј=93,83 m je oko 590 sec