## Sheet1
316/07
316/07
Date vrednosti :
|  |  |  | Visina | Cena
| Q | 139 | [m³/s] | 130 | 610 | [5 empty] | Bdna | 16.5
|  |  |  | 132 | 926 | [5 empty] | Nagib | 1:01
|  |  |  | 133 | 1242 | [5 empty] | Hrapavost n | 0.02
| K | 127 | [mnm] | 135 | 1400 | [5 empty] | Pad dna toka | 0.005
|  |  |  | 137 | 1680
| L | 470 | [m] | 140 | 2100 | [5 empty] | Fr= | =1 | ―――› | ――› | hk=1.8806 [m]
|  |  |  | 142 | 3270
| k | 0.006 | [m] | 150 | 6000
|  |  |  | 153 | 7170 | [9 empty] | ――› | h=2,0538 [m]
[11 empty] | h>hk | Buran režim tečenja i nema mogućnosti potapanja nizvodnog zagata
D [m] | λ [mm] | At [m²] | Vt [m/s] | Vt²/2g | Eul [m] | Zizl [m] | Ct [din za1m] | Ct [din za L] | Cz [din] | Ukupna vr [din]
4 | 0.021177 | 12.5664 | 11.0613 | 6.2361 | 151.8715 | 152.8715 | 5400 | 2538 | 7170 | 9708
4.5 | 0.020362 | 15.9043 | 8.7398 | 3.8931 | 141.1192 | 142.1192 | 6800 | 3196 | 3270 | 6466
5 | 0.019659 | 19.635 | 7.0792 | 2.5543 | 135.5517 | 136.5517 | 8200 | 3854 | 1680 | 5534
5.5 | 0.019044 | 23.7583 | 5.8506 | 1.7446 | 132.4562 | 133.4562 | 10000 | 4700 | 1242 | 5942
6 | 0.0185 | 28.2743 | 4.9161 | 1.2318 | 130.6328 | 131.6328 | 12800 | 6016 | 926 | 6942