## Sheet1
Asl= | 15 | [km²] |  | Šuma | 14 | %
L= | 9 | [km] |  | Stalna liv. | 66 | %
Lc= | 5.4 | [km] |  | Žitarice | 19 | %
I= | 2.7 | % |  | Zem. Put | 0.3 | %
|  |  |  | S. domać. | 0.7 | %
| Pi [%] | Cni | Ai [km²] | AiCNi [km²]
Šuma | 14 | 83 | 2.1 | 174.3 |  | CN=ΣAiCNi/Asl |  | 80.698
Stalna liv. | 66 | 78 | 9.9 | 772.2
Žitarice | 19 | 88 | 2.85 | 250.8 |  | d= (1000/CN-10)*25.4 |  | 60.754
Zem. Put | 0.3 | 92 | 0.045 | 4.14
S. domać. | 0.7 | 86 | 0.105 | 9.03
| Total |  |  | 1210.47
tp=a*tk+To
5:130=x:0.3 | A[km²] | <10 | 10-140 |  | 0.74*((L*Lc)/√I)^0.35 |  | ---> | 2.4214h
x=0.0115 | a | 0.3 | 0.3-036 | To=min | 0.4*L*((L*Lc)/√I)^0.036 |  | ---> | 4.0668h
a0=0.3 |  |  |  |  | 1.06*((L)/√I)^0.47 |  | ---> | 2.3574h
a=ao+x |  |  |  | To=min | 2.3574 | h
a=0.3115 |  |  |  | k | 1.1375
Tp-vreme podizanja hidrograma
Tp=tk/2 +atk+t0 |  |  | Odredjivanje merovadnog talasa kiše
Tb=Tp+Tr
P=21*tk^0.25 |  | Tk [min] | P [mm] | Pe [mm] | Tp [h] | Tb [h] | Qmax [m³/s]
Pe= (P-0.2d)²/(P+0.8d) |  | 30 | 49.15 | 13.85 | 2.68 | 3.03 | 35.55
Qmax= (2Pe*Asl)/Tb |  | 45 | 54.39 | 17.15 | 2.89 | 3.21 | 40.94
|  | 60 | 58.45 | 19.83 | 3.09 | 3.47 | 44.2
|  | 90 | 64.68 | 24.15 | 3.59 | 3.94 | 47.61
|  | 120 | 69.5 | 27.63 | 3.89 | 4.41 | 48.83
|  | 180 | 76.92 | 33.18 | 4.7 | 5.35 | 48.51
|  | 240 | 82.66 | 37.61 | 5.51 | 6.22 | 46.98
|  | Qmax =48.83 [m³/s] |  | tk=120
|  | P=69.50mm | Pe=27.63 [mm]
| I | t[min] | Δpi/p | Δpi [mm] | pi [mm] | pe [mm] | Δpe [mm] | Qm [m³/s]
| 0 | 0 |  |  | 0 | 0
|  |  | 0.1 | 6.95 |  |  | 0 | 0
| 1 | 30 |  |  | 6.95 | 0
|  |  | 0.3 | 20.85 |  |  | 3.1 | 7.47
| 2 | 60 |  |  | 27.8 | 3.1
|  |  | 0.4 | 27.8 |  |  | 14.84 | 34.52
| 3 | 90 |  |  | 55.6 | 17.94
|  |  | 0.2 | 13.9 |  |  | 9.69 | 23.23
| 4 | 120 |  |  | 69.5 | 27.63
| Δpi =Δpi /p * Pt |  | Qm=2*ΔPc,i*Asl/Tb
| Δpe=Pe,i-Pe,i-1 |  | Tb=3.25h