## Sheet1
Proračun zapremine vode u odnosu na jezero
|  | Z [mnm] | A [10^6 m²] | Asr [10^6 m²] | ΔV [10^6 m³] | ΔVj [10^6 m³]
|  | 744 | 1.04 |  |  | 0
|  |  |  | 1.11 | 2.22
|  | 746 | 1.18 |  |  | 2.22
|  |  |  | 1.27 | 2.54
|  | 748 | 1.36 |  |  | 4.76
|  |  |  | 1.46 | 2.92
|  | 750 | 1.56 |  |  | 7.68
|  |  |  | 1.68 | 3.36
|  | 752 | 1.8 |  |  | 11.04
|  |  |  | 1.92 | 3.84
|  | 754 | 2.04 |  |  | 14.88
|  |  |  | 2.19 | 4.38
|  | 756 | 2.34 |  |  | 19.26
|  |  |  | 2.43 | 4.86
|  | 758 | 2.52 |  |  | 24.12
Zapremina vode u odnosu na jezero
Proračun proticaj kroz ispust
| Vreme |  | Z [mnm] | Z-Zisp [m] | Qisp [m³/s] | Δ Visp[m³]
| 1.Dan | 12 | 747.2
|  |  |  | 31.3 | 54.469 | 0.78435
|  | 16 | 751.4
|  |  |  | 35.15 | 57.7218 | 0.83119
|  | 20 | 754.9
|  |  |  | 37.4 | 59.5406 | 0.85738
|  | 24 | 755.9
|  |  |  | 37.95 | 59.9768 | 0.86367
| 2.Dan | 4 | 756
|  |  |  | 38.3 | 60.2527 | 0.86764
|  | 8 | 756.6
|  |  |  | 38.45 | 60.3706 | 0.86934
|  | 12 | 756.3
| Cq= | 0.7
| Di= | 2 | [m]
| Zisp= | 718 | [m]
Proračun proticaja kroz ispust
Vreme |  | E [10³kWh] | Ne [10³kW] | Qhe [m³/s] | Δ Vhe [10^6m³]
1.Dan | 8--12 | 4950 | 1237.5 | 402.6647 | 5.7984
| 20--24 | 550 | 137.5 | 44.7405 | 0.64426
2.Dan | 8--12 | 1100 | 275 | 89.481 | 1.2885
| 12--20 | 3300 | 412.5 | 134.2216 | 3.8656
| 20--24 | 550 | 137.5 | 44.7405 | 0.64426
H= | 352 | [m]
η= | 0.89
g= | 9.81 | [m/s²]
Proračun hidrograma
Vreme [sat] | Z [mnm] | Vj[10^6 m³] | ΔVj[10^6m³] | ΔVisp[10^6m³] | ΔVhe[10^6m³] | ΔVd[10^6m³] | Qd[m³/s]
0 | 744 | 0
|  |  | 0.777 | 0 | 0 | 0.777 | 53.9583
4 | 744.7 | 0.777
|  |  | 3.602 | 0 | 0 | 3.602 | 250.1389
8 | 747.7 | 4.379
|  |  | -0.635 | 0 | 5.7984 | 5.1634 | 358.5675
12 | 747.2 | 3.744
|  |  | 6.288 | 0.78435 | 0 | 7.0724 | 491.1357
16 | 751.4 | 10.032
|  |  | 6.819 | 0.83119 | 0 | 6.819 | 473.5417
20 | 754.9 | 16.851
|  |  | 2.19 | 0.85738 | 0.64426 | 3.6916 | 256.3644
24 | 755.9 | 19.041
|  |  | 0.219 | 0.86367 | 0 | 1.0827 | 75.1851
4 | 756 | 19.26
|  |  | 1.458 | 0.86764 | 0 | 2.3256 | 161.5027
8 | 756.6 | 20.718
|  |  | -0.729 | 0.86934 | 1.2885 | 1.4289 | 99.2266
12 | 756.3 | 19.989
|  |  | 0.972 | 0 | 3.87 | 4.842 | 336.25
16 | 756.7 | 20.961
|  |  | -2.796 | 0 | 3.87 | 1.074 | 74.5833
20 | 755.5 | 18.165
|  |  | 0 | 0 | 0.64426 | 0.64426 | 44.7405
24 | 755.5 | 18.165
Hidrogram dotoka u jezero