## Sheet1
broj | oznaka elementa | materijal | komada | širina (mm) | debljina(mm) | dužina (mm) | g (kg/m) | masa po komadu (kg) | ukupno (kg)
1 | POS 1-nožica | Č 0362 | 4 | 250 | 20 | 3970 | 39.25 | 155.8225 | 623.29
2 | POS 2-nožica | Č 0362 | 2 | 300 | 25 | 1300 | 58.875 | 76.5375 | 153.075
3 | POS 3-nožica | Č 0362 | 2 | 300 | 25 | 6700 | 58.875 | 394.4625 | 788.925
4 | POS 4-rebro | Č 0362 | 1 | 1500 | 10 | 5270 | 117.75 | 620.5425 | 620.5425
5 | POS 5-rebro | Č 0362 | 1 | 1500 | 10 | 10670 | 117.75 | 1256.3925 | 1256.3925
6 | POS 6-podužno ukrućenje | Č 0362 | 5 | L100/100 | 10 | 1590 | 15.1 | 24.01 | 120.05
7 | POS 7-podužno ukrućenje | Č 0362 | 1 | L100/100 | 10 | 345 | 15.1 | 5.21 | 5.21
8 | POS 8-podužno ukrućenje | Č 0362 | 1 | L100/100 | 10 | 945 | 15.1 | 14.27 | 14.27
9 | POS 9-podužno ukrućenje | Č 0362 | 16 | L100/100 | 10 | 800 | 15.1 | 12.08 | 193.28
10 | POS 10-podvezica ukrućenja | Č 0362 | 2 | L80/80 | 10 | 280 | 11.9 | 3.33 | 6.66
11 | POS 11-čeone ploče | Č 0362 | 2 | 250 | 20 | 1600 | 39.25 | 62.8 | 125.6
12 | POS 12-poprečno ukrućenje | Č 0362 | 8 | 100 | 10 | 1470 | 7.85 | 11.5395 | 92.316
13 | POS 13-poprečno ukrućenje | Č 0362 | 10 | 125 | 10 | 1470 | 9.8125 | 14.4244 | 144.2438
14 | POS 14-podvezice | Č 0362 | 4 | 120 | 16 | 800 | 15.072 | 12.0576 | 48.2304
15 | POS 15-podvezice | Č 0362 | 2 | 120 | 15 | 500 | 14.13 | 7.065 | 14.13
16 | POS 16-podvezice | Č 0362 | 1 | 300 | 15 | 500 | 35.325 | 17.6625 | 17.6625
17 | POS 17-podvezice | Č 0362 | 2 | 280 | 8 | 1430 | 17.584 | 25.1451 | 50.2902
18 | POS 18-pas pločice | Č 0362 | 8 | 50 | 30 | 70 | 11.775 | 0.82425 | 6.594
19 | POS 19-pas pločice | Č 0362 | 10 | 50 | 30 | 110 | 11.775 | 1.2953 | 12.9525
4293.7144