## Sheet1
masa
broj | oznaka | materijal | komada | sirina | debljina | duzina | g(kg/m) | po komadu(kg) | ukupno(kg)
1 | pos1 - TOP 120x120x5 | S235 | 2 |  |  | 4852 | 17.8 | 86.3656 | 172.7312
2 | pos2 - TOP 120x120x5 | S235 | 2 |  |  | 4206 | 17.8 | 74.8668 | 149.7336
3 | pos3 - TOP 160x160x7,1 | S235 | 2 |  |  | 4370 | 33.58 | 146.7446 | 293.4892
4 | pos4 - TOP 160x160x7,1 | S235 | 1 |  |  | 5240 | 33.58 | 175.9592 | 175.9592
5 | pos5 - TOP 140x140x4 | S235 | 2 |  |  | 2463 | 16.92 | 41.674 | 83.3479
6 | pos6 - TOP 140x140x4 | S235 | 2 |  |  | 2362 | 16.92 | 39.965 | 79.9301
7 | pos7 - TOP 140x140x4 | S235 | 2 |  |  | 135 | 16.92 | 2.2842 | 4.5684
8 | pos8 - TOP 140x140x4 | S235 | 2 |  |  | 126 | 16.92 | 2.1319 | 4.2638
9 | pos9 - HOP 110x110x4 | S235 | 2 |  |  | 2699 | 12.99 | 35.06 | 70.12
10 | pos10 - HOP 110x110x4 | S235 | 2 |  |  | 2976 | 12.99 | 38.6582 | 77.3165
11 | pos11 - HOP 50x50x3 | S235 | 2 |  |  | 1549 | 4.25 | 6.5832 | 13.1665
12 | pos12 - HOP 50x50x3 | S235 | 2 |  |  | 1735 | 4.25 | 7.3738 | 14.7475
13 | pos13 - HOP 50x50x3 | S235 | 2 |  |  | 1922 | 4.25 | 8.1685 | 16.337
14 | pos14 - HOP 50x50x3 | S235 | 1 |  |  | 2110 | 4.25 | 8.9675 | 8.9675
15 | pos15 - ceona ploca | S235 | 4 | 140 | 24 | 260 | 26.3782 | 6.8583 | 27.4334
16 | pos16 - ceona ploca | S235 | 8 | 160 | 24 | 280 | 30.1466 | 8.441 | 67.5283
17 | pos17 - ceona ploca | S235 | 4 | 180 | 30 | 320 | 42.3936 | 13.566 | 54.2638
[8 empty] | Σ | 1259.6401 | kg
[7 empty] | ukupno +3% |  | 1297.4293 | kg