## Sheet1
α | 6.8
Q [l/s] | 313.6 |  | D [m] | 1
V [l] | 785000 |  | A [m2] | 0.785
c0 [mg/l] | 0.3 |  | O [m] | 3.14
K [s-1] | 1.1574e-05 |  | Δx [m] | 1000
Ks [m/s] | 2.3148e-06 |  | Δt [s] | 600
W [mg/s] | 100
x | c
[m] | [mg/l]
500 | 0.29155
1500 | 0.28334
2500 | 0.27536
3500 | 0.26761
4500 | 0.26007
5500 | 0.25275
6500 | 0.24563
7500 | 0.23871
8500 | 0.23199
9500 | 0.22545
10500 | 0.21911
11500 | 0.21294
12500 | 0.20694
13500 | 0.20111
x [m] | 0 | 500 | 1500 | 2500 | 3500 | 4500 | 5500 | 6500 | 7500 | 8500 | 9500
t [s] | C0 | C1 | C2 | C3 | C4 | C5 | C6 | C7 | C8 | C9 | C10
0 | 0.3 | 0.29155 | 0.28334 | 0.27536 | 0.26761 | 0.26007 | 0.25275 | 0.24563 | 0.23871 | 0.23199 | 0.22545
600 | 0.61888 | 0.36798 | 0.30166 | 0.27975 | 0.26866 | 0.26032 | 0.25281 | 0.24564 | 0.23871 | 0.23199 | 0.22546
1200 | 0.61888 | 0.42557 | 0.32927 | 0.28968 | 0.27183 | 0.26127 | 0.25308 | 0.24572 | 0.23874 | 0.232 | 0.22546
1800 | 0.61888 | 0.46895 | 0.36046 | 0.30463 | 0.27781 | 0.26342 | 0.2538 | 0.24595 | 0.23881 | 0.23202 | 0.22546
2400 | 0.61888 | 0.50163 | 0.39179 | 0.32341 | 0.28681 | 0.2672 | 0.25525 | 0.24647 | 0.23899 | 0.23208 | 0.22548
3000 | 0.61888 | 0.52625 | 0.4213 | 0.34463 | 0.29867 | 0.27289 | 0.2577 | 0.24745 | 0.23936 | 0.23221 | 0.22553
3600 | 0.61888 | 0.5448 | 0.44798 | 0.36701 | 0.31298 | 0.2806 | 0.2614 | 0.24908 | 0.24002 | 0.23247 | 0.22563
4200 | 0.61888 | 0.55877 | 0.47142 | 0.38949 | 0.32914 | 0.29029 | 0.26651 | 0.25153 | 0.24111 | 0.23293 | 0.22581
4800 | 0.61888 | 0.5693 | 0.49161 | 0.41126 | 0.34654 | 0.30176 | 0.27311 | 0.25495 | 0.24276 | 0.23367 | 0.22612
5400 | 0.61888 | 0.57723 | 0.50872 | 0.43176 | 0.36456 | 0.31471 | 0.28118 | 0.25947 | 0.24508 | 0.23478 | 0.22663
6000 | 0.61888 | 0.5832 | 0.52304 | 0.45064 | 0.38266 | 0.32882 | 0.29065 | 0.26514 | 0.24818 | 0.23636 | 0.22739
6600 | 0.61888 | 0.5877 | 0.53491 | 0.46771 | 0.40039 | 0.34369 | 0.30134 | 0.27198 | 0.25216 | 0.23851 | 0.22847
7200 | 0.61888 | 0.59109 | 0.54466 | 0.48291 | 0.41739 | 0.35897 | 0.31306 | 0.27994 | 0.25707 | 0.2413 | 0.22996
7800 | 0.61888 | 0.59365 | 0.55262 | 0.49626 | 0.4334 | 0.37431 | 0.32557 | 0.28893 | 0.26292 | 0.24481 | 0.23192
8400 | 0.61888 | 0.59557 | 0.55908 | 0.50787 | 0.44824 | 0.38943 | 0.33862 | 0.29883 | 0.2697 | 0.24908 | 0.23442
9000 | 0.61888 | 0.59702 | 0.56429 | 0.51787 | 0.46182 | 0.40408 | 0.35196 | 0.30949 | 0.27737 | 0.25413 | 0.23752
9600 | 0.61888 | 0.59812 | 0.56848 | 0.5264 | 0.47409 | 0.41805 | 0.36536 | 0.32073 | 0.28584 | 0.25996 | 0.24125
10200 | 0.61888 | 0.59894 | 0.57183 | 0.53364 | 0.48507 | 0.43121 | 0.3786 | 0.33238 | 0.29501 | 0.26656 | 0.24564
10800 | 0.61888 | 0.59956 | 0.57451 | 0.53973 | 0.4948 | 0.44346 | 0.39152 | 0.34425 | 0.30476 | 0.27386 | 0.2507
11400 | 0.61888 | 0.60003 | 0.57663 | 0.54483 | 0.50336 | 0.45474 | 0.40396 | 0.35617 | 0.31497 | 0.28181 | 0.25642
12000 | 0.61888 | 0.60038 | 0.57832 | 0.54907 | 0.51082 | 0.46502 | 0.41579 | 0.36798 | 0.32549 | 0.29032 | 0.26276
12600 | 0.61888 | 0.60064 | 0.57966 | 0.55259 | 0.51728 | 0.47432 | 0.42693 | 0.37956 | 0.33619 | 0.2993 | 0.2697
13200 | 0.61888 | 0.60084 | 0.58071 | 0.55549 | 0.52285 | 0.48266 | 0.43732 | 0.39077 | 0.34694 | 0.30864 | 0.27716
13800 | 0.61888 | 0.60099 | 0.58154 | 0.55788 | 0.52761 | 0.49008 | 0.44693 | 0.40152 | 0.35761 | 0.31823 | 0.28508
14400 | 0.61888 | 0.60111 | 0.58219 | 0.55983 | 0.53167 | 0.49665 | 0.45575 | 0.41173 | 0.3681 | 0.32798 | 0.29338
15000 | 0.61888 | 0.60119 | 0.5827 | 0.56142 | 0.53511 | 0.50242 | 0.46377 | 0.42134 | 0.3783 | 0.33776 | 0.30198
15600 | 0.61888 | 0.60126 | 0.5831 | 0.56272 | 0.53801 | 0.50746 | 0.47102 | 0.43032 | 0.38815 | 0.34749 | 0.31079
16200 | 0.61888 | 0.6013 | 0.58342 | 0.56377 | 0.54045 | 0.51185 | 0.47753 | 0.43865 | 0.39756 | 0.35708 | 0.31973
16800 | 0.61888 | 0.60134 | 0.58366 | 0.56463 | 0.54249 | 0.51564 | 0.48335 | 0.44632 | 0.40648 | 0.36644 | 0.32871
17400 | 0.61888 | 0.60137 | 0.58385 | 0.56531 | 0.5442 | 0.5189 | 0.48852 | 0.45333 | 0.41489 | 0.37551 | 0.33764
18000 | 0.61888 | 0.60139 | 0.584 | 0.56587 | 0.54561 | 0.5217 | 0.49308 | 0.45971 | 0.42275 | 0.38423 | 0.34646
18600 | 0.61888 | 0.6014 | 0.58412 | 0.56631 | 0.54678 | 0.52409 | 0.49709 | 0.46548 | 0.43006 | 0.39254 | 0.3551
19200 | 0.61888 | 0.60142 | 0.58421 | 0.56667 | 0.54775 | 0.52612 | 0.50059 | 0.47066 | 0.4368 | 0.40043 | 0.3635
19800 | 0.61888 | 0.60143 | 0.58428 | 0.56695 | 0.54855 | 0.52784 | 0.50365 | 0.4753 | 0.443 | 0.40785 | 0.37161
20400 | 0.61888 | 0.60143 | 0.58433 | 0.56718 | 0.54921 | 0.5293 | 0.5063 | 0.47943 | 0.44865 | 0.4148 | 0.37938
21000 | 0.61888 | 0.60144 | 0.58437 | 0.56736 | 0.54975 | 0.53052 | 0.50859 | 0.48309 | 0.45379 | 0.42126 | 0.38678
21600 | 0.61888 | 0.60144 | 0.58441 | 0.56751 | 0.55019 | 0.53155 | 0.51056 | 0.48632 | 0.45844 | 0.42725 | 0.3938
22200 | 0.61888 | 0.60144 | 0.58443 | 0.56762 | 0.55054 | 0.53241 | 0.51225 | 0.48916 | 0.46262 | 0.43276 | 0.4004
22800 | 0.61888 | 0.60145 | 0.58445 | 0.56772 | 0.55084 | 0.53313 | 0.5137 | 0.49165 | 0.46636 | 0.43781 | 0.40659
23400 | 0.61888 | 0.60145 | 0.58447 | 0.56779 | 0.55108 | 0.53373 | 0.51494 | 0.49381 | 0.4697 | 0.44241 | 0.41235
24000 | 0.61888 | 0.60145 | 0.58448 | 0.56785 | 0.55127 | 0.53423 | 0.51598 | 0.4957 | 0.47267 | 0.44659 | 0.4177
24600 | 0.61888 | 0.60145 | 0.58449 | 0.56789 | 0.55142 | 0.53464 | 0.51687 | 0.49733 | 0.4753 | 0.45037 | 0.42263
25200 | 0.61888 | 0.60145 | 0.58449 | 0.56793 | 0.55155 | 0.53498 | 0.51762 | 0.49874 | 0.47762 | 0.45378 | 0.42716
25800 | 0.61888 | 0.60145 | 0.5845 | 0.56796 | 0.55165 | 0.53526 | 0.51826 | 0.49996 | 0.47966 | 0.45683 | 0.4313
26400 | 0.61888 | 0.60145 | 0.5845 | 0.56798 | 0.55173 | 0.53549 | 0.51879 | 0.501 | 0.48144 | 0.45956 | 0.43508
27000 | 0.61888 | 0.60145 | 0.58451 | 0.568 | 0.5518 | 0.53568 | 0.51924 | 0.50189 | 0.483 | 0.46198 | 0.43851
27600 | 0.61888 | 0.60145 | 0.58451 | 0.56801 | 0.55185 | 0.53584 | 0.51961 | 0.50265 | 0.48436 | 0.46414 | 0.44161
28200 | 0.61888 | 0.60145 | 0.58451 | 0.56802 | 0.5519 | 0.53597 | 0.51992 | 0.5033 | 0.48553 | 0.46604 | 0.4444
28800 | 0.61888 | 0.60145 | 0.58451 | 0.56803 | 0.55193 | 0.53607 | 0.52018 | 0.50385 | 0.48655 | 0.46772 | 0.4469
29400 | 0.61888 | 0.60145 | 0.58451 | 0.56804 | 0.55196 | 0.53616 | 0.5204 | 0.50432 | 0.48743 | 0.4692 | 0.44914
30000 | 0.61888 | 0.60145 | 0.58451 | 0.56804 | 0.55198 | 0.53623 | 0.52058 | 0.50471 | 0.48819 | 0.47049 | 0.45114
30600 | 0.61888 | 0.60145 | 0.58452 | 0.56804 | 0.552 | 0.53628 | 0.52073 | 0.50505 | 0.48884 | 0.47162 | 0.45292
31200 | 0.61888 | 0.60145 | 0.58452 | 0.56805 | 0.55201 | 0.53633 | 0.52085 | 0.50533 | 0.4894 | 0.47261 | 0.45449
31800 | 0.61888 | 0.60145 | 0.58452 | 0.56805 | 0.55202 | 0.53637 | 0.52095 | 0.50556 | 0.48987 | 0.47346 | 0.45588
32400 | 0.61888 | 0.60145 | 0.58452 | 0.56805 | 0.55203 | 0.5364 | 0.52104 | 0.50576 | 0.49028 | 0.47421 | 0.45711
33000 | 0.61888 | 0.60145 | 0.58452 | 0.56805 | 0.55204 | 0.53642 | 0.52111 | 0.50593 | 0.49063 | 0.47485 | 0.45819
33600 | 0.61888 | 0.60145 | 0.58452 | 0.56806 | 0.55204 | 0.53644 | 0.52116 | 0.50607 | 0.49092 | 0.4754 | 0.45913
34200 | 0.61888 | 0.60145 | 0.58452 | 0.56806 | 0.55205 | 0.53646 | 0.52121 | 0.50618 | 0.49117 | 0.47588 | 0.45996
34800 | 0.61888 | 0.60145 | 0.58452 | 0.56806 | 0.55205 | 0.53647 | 0.52125 | 0.50628 | 0.49138 | 0.47629 | 0.46068
35400 | 0.61888 | 0.60145 | 0.58452 | 0.56806 | 0.55205 | 0.53648 | 0.52128 | 0.50636 | 0.49156 | 0.47664 | 0.46131
36000 | 0.61888 | 0.60145 | 0.58452 | 0.56806 | 0.55206 | 0.53649 | 0.5213 | 0.50642 | 0.49171 | 0.47694 | 0.46185
36600 | 0.61888 | 0.60145 | 0.58452 | 0.56806 | 0.55206 | 0.53649 | 0.52132 | 0.50648 | 0.49183 | 0.4772 | 0.46232
37200 | 0.61888 | 0.60145 | 0.58452 | 0.56806 | 0.55206 | 0.5365 | 0.52134 | 0.50652 | 0.49194 | 0.47742 | 0.46273
37800 | 0.61888 | 0.60145 | 0.58452 | 0.56806 | 0.55206 | 0.5365 | 0.52136 | 0.50656 | 0.49203 | 0.47761 | 0.46308
38400 | 0.61888 | 0.60145 | 0.58452 | 0.56806 | 0.55206 | 0.53651 | 0.52137 | 0.50659 | 0.4921 | 0.47776 | 0.46339
39000 | 0.61888 | 0.60145 | 0.58452 | 0.56806 | 0.55206 | 0.53651 | 0.52138 | 0.50662 | 0.49216 | 0.4779 | 0.46365
39600 | 0.61888 | 0.60145 | 0.58452 | 0.56806 | 0.55206 | 0.53651 | 0.52138 | 0.50664 | 0.49222 | 0.47801 | 0.46387
40200 | 0.61888 | 0.60145 | 0.58452 | 0.56806 | 0.55206 | 0.53651 | 0.52139 | 0.50666 | 0.49226 | 0.47811 | 0.46406
40800 | 0.61888 | 0.60145 | 0.58452 | 0.56806 | 0.55206 | 0.53652 | 0.52139 | 0.50667 | 0.49229 | 0.47819 | 0.46422
41400 | 0.61888 | 0.60145 | 0.58452 | 0.56806 | 0.55206 | 0.53652 | 0.5214 | 0.50668 | 0.49232 | 0.47826 | 0.46436
42000 | 0.61888 | 0.60145 | 0.58452 | 0.56806 | 0.55206 | 0.53652 | 0.5214 | 0.50669 | 0.49235 | 0.47831 | 0.46448
42600 | 0.61888 | 0.60145 | 0.58452 | 0.56806 | 0.55206 | 0.53652 | 0.5214 | 0.5067 | 0.49237 | 0.47836 | 0.46458
43200 | 0.61888 | 0.60145 | 0.58452 | 0.56806 | 0.55206 | 0.53652 | 0.52141 | 0.50671 | 0.49239 | 0.4784 | 0.46467
43800 | 0.61888 | 0.60145 | 0.58452 | 0.56806 | 0.55206 | 0.53652 | 0.52141 | 0.50671 | 0.4924 | 0.47843 | 0.46474
44400 | 0.61888 | 0.60145 | 0.58452 | 0.56806 | 0.55206 | 0.53652 | 0.52141 | 0.50672 | 0.49241 | 0.47846 | 0.4648
45000 | 0.61888 | 0.60145 | 0.58452 | 0.56806 | 0.55206 | 0.53652 | 0.52141 | 0.50672 | 0.49242 | 0.47849 | 0.46485
45600 | 0.61888 | 0.60145 | 0.58452 | 0.56806 | 0.55206 | 0.53652 | 0.52141 | 0.50672 | 0.49243 | 0.47851 | 0.4649
46200 | 0.61888 | 0.60145 | 0.58452 | 0.56806 | 0.55207 | 0.53652 | 0.52141 | 0.50672 | 0.49244 | 0.47852 | 0.46494
46800 | 0.61888 | 0.60145 | 0.58452 | 0.56806 | 0.55207 | 0.53652 | 0.52141 | 0.50673 | 0.49244 | 0.47854 | 0.46497
47400 | 0.61888 | 0.60145 | 0.58452 | 0.56806 | 0.55207 | 0.53652 | 0.52141 | 0.50673 | 0.49245 | 0.47855 | 0.46499
48000 | 0.61888 | 0.60145 | 0.58452 | 0.56806 | 0.55207 | 0.53652 | 0.52141 | 0.50673 | 0.49245 | 0.47856 | 0.46501
48600 | 0.61888 | 0.60145 | 0.58452 | 0.56806 | 0.55207 | 0.53652 | 0.52141 | 0.50673 | 0.49245 | 0.47856 | 0.46503
49200 | 0.61888 | 0.60145 | 0.58452 | 0.56806 | 0.55207 | 0.53652 | 0.52141 | 0.50673 | 0.49246 | 0.47857 | 0.46505