## Sheet1
α | 6.8
Q [l/s] | 306.8 |  | D [m] | 1
K [1/s] | 1.1574e-05 |  | A [m2] | 0.7854
c0 [mg/l] | 0.3 |  | Δx [m] | 1000
Ks [m/s] | 2.3148e-06 |  | O [m] | 3.1416
W [mg/s] | 100 |  | V [l] | 785398.1634
|  |  | Δt [s] | 600
| x [m] | c [mg/l]
| 500 | 0.29136
| 1500 | 0.28298
| 2500 | 0.27483
| 3500 | 0.26692
| 4500 | 0.25924
| 5500 | 0.25178 |  | Rastojanje na kom koncentracija hlora opadne ispod 0,2 mg/l iznosi 13.5 km.
| 6500 | 0.24453
| 7500 | 0.23749
| 8500 | 0.23066
| 9500 | 0.22402
| 10500 | 0.21757
| 11500 | 0.21131
| 12500 | 0.20523
| 13500 | 0.19932
x [m]
t [s] | 500 | 1500 | 2500 | 3500 | 4500 | 5500 | 6500 | 7500 | 8500 | 9500
0 | 0.29136 | 0.28298 | 0.27483 | 0.26692 | 0.25924 | 0.25178 | 0.24453 | 0.23749 | 0.23066 | 0.22402
600 | 0.36776 | 0.30088 | 0.27903 | 0.26791 | 0.25947 | 0.25183 | 0.24455 | 0.2375 | 0.23066 | 0.22402
1200 | 0.42572 | 0.32805 | 0.28858 | 0.27089 | 0.26035 | 0.25208 | 0.24461 | 0.23752 | 0.23066 | 0.22402
1800 | 0.46969 | 0.35897 | 0.30308 | 0.27655 | 0.26234 | 0.25273 | 0.24482 | 0.23758 | 0.23068 | 0.22403
2400 | 0.50305 | 0.39025 | 0.3214 | 0.28515 | 0.26586 | 0.25406 | 0.24528 | 0.23773 | 0.23073 | 0.22404
3000 | 0.52836 | 0.41991 | 0.34226 | 0.29655 | 0.27121 | 0.25631 | 0.24616 | 0.23806 | 0.23085 | 0.22408
Vreme koje protekne do trenutka kada se na rastojanju od 9.5 km od mernog mesta promeni koncentracija hlora rastvorenog u vodi iznosi 50 min.