## Sheet1
Вежба 12 |  |  | Неустаљено струјање подземне воде
|  | L= | 212.5
k= | 10^-4 | Dx= | 42.5 | m T= | 0.001 | a= | 0.005
Sy= | 0.2 | Dt< | 180625 | s |  | Dt= | 86400 | s
|  | W= | 4.6296e-07
n | t | HL | H1 | H2 | H3 | H4 | H5 | HD | Q | x | H5 | H10
0 | 0 | 10 | 10 | 10 | 10 | 10 | 10 | 10 | 0 | 0 | 10 | 10
1 | 86400 | 10 | 10.2 | 10.2 | 10.2 | 10.2 | 10.2 | 10 | 9.4118e-06 | 21.25 | 10.5 | 10.21
2 | 172800 | 10 | 10.3043 | 10.4 | 10.4 | 10.4 | 10.3043 | 10 | 1.4322e-05 | 63.75 | 10.88 | 10.54
3 | 259200 | 10 | 10.3816 | 10.5771 | 10.6 | 10.5771 | 10.3816 | 10 | 1.7959e-05 | 106.25 | 10.96 | 10.67
4 | 345600 | 10 | 10.4458 | 10.7358 | 10.7891 | 10.7358 | 10.4458 | 10 | 2.0981e-05 | 148.75 | 10.88 | 10.54
5 | 432000 | 10 | 10.5019 | 10.8792 | 10.9636 | 10.8792 | 10.5019 | 10 | 2.3621e-05 | 191.25 | 10.5 | 10.21
6 | 518400 | 10 | 10.3521 | 10.8092 | 10.9232 | 10.8092 | 10.3521 | 10 | 1.6568e-05 | 212.5 | 10 | 10
7 | 604800 | 10 | 10.293 | 10.7271 | 10.8687 | 10.7271 | 10.293 | 10 | 1.3787e-05
8 | 691200 | 10 | 10.2567 | 10.6571 | 10.801 | 10.6571 | 10.2567 | 10 | 1.2079e-05
9 | 777600 | 10 | 10.2297 | 10.5958 | 10.7322 | 10.5958 | 10.2297 | 10 | 1.0808e-05
10 | 864000 | 10 | 10.2074 | 10.5408 | 10.6669 | 10.5408 | 10.2074 | 10 | 9.7585e-06
0
24
48
72
96
120
144
168
192
216
240
264
288
312
336
360
384
408
432
456
480
0
24
48
72
96
120
144
168
192
216
240
264
288
312
336
360
384
408
432
456
480
[6 empty] | 10 | 26.25
[6 empty] | 10.6 | 78.75
[6 empty] | 10.93 | 131.25
[6 empty] | 10.99 | 183.75
[6 empty] | 10.93 | 236.25
[6 empty] | 10.6 | 288.75
[6 empty] | 10 | 315
[7 empty] | 26.25 | 10
[7 empty] | 78.75 | 10.27
[7 empty] | 131.25 | 10.69
[7 empty] | 183.75 | 10.83
[7 empty] | 236.25 | 10.69
[7 empty] | 288.75 | 10.27
[7 empty] | 315 | 10