## VEZBA13
Вежба 13 |  |  | Транспорт материје
| a = | 8.5 |  | D1= | 0.0101
| b = | 10.1 |  | D2= | 0.00101
| dX= | 100
| U= | 8.5e-05 |  | dt =min | 495049.505
4950495.0495
| Pe(D1) = | 0.84158 |  |  | 2795847.7509
| Pe(D2) = | 8.4158 |  |  | 490000
| C(t0) | C(t0+Dt) | C(t0) | C(t0+Dt) | C(t0) | C(t0+Dt) | C(t0)
| 10 | 8.1233 | 10 | 7.5264 | 0 | 0 | 0
| 50 | 38.8249 | 30 | 21.1965 | 10 | 7.0315 | 0
| 90 | 66.1642 | 60 | 41.1557 | 20 | 14.063 | 0
| 40 | 30.7531 | 20 | 14.6089 | 5 | 3.5158 | 0
| 0 | 0.9898 | 0 | 0.24745 | 0 | 0 | 0
Концентрација материје у тренутку t=t0 |  |  |  |  | Концентрација материје у тренутку t=t0+dt
10 | 10 | 0 | 0 |  | 10 | 8.1233 | 7.5264 | 0
50 | 30 | 10 | 0 |  | 45 | 38.8249 | 21.1965 | 7.0315
90 | 60 | 20 | 0 |  | 90 | 66.1642 | 41.1557 | 14.063
40 | 20 | 5 | 0 |  | 30 | 30.7531 | 14.6089 | 3.5158
0 | 0 | 0 | 0 |  | 0 | 0.9898 | 0.24745 | 0