## Sheet1
Φ [mm/h] | 2.4 |  | η | 0.24 |  | f0 [mm/h] | 3
[6 empty] | fc [mm/h] | 0.5
[6 empty] | k [h^(-1)] | 0.2
| Vreme |  | Ukupne padavine |  | Konstantni gubici |  |  | Proporcionalni gubici |  |  | Gubici po Hortonu
Σ∆P [mm] | t [min] | ∆t [min] | i [mm/h] | ∆P [mm] | ie,Φ [mm/h] | ∆Pe,Φ [mm] | Σ∆Pe,Φ [mm] | ie,η [mm/h] | ∆Pe,η [mm] | Σ∆Pe,η [mm] | (ti+ti+1)/2 | f [mm/h] | ie,h [mm/h] | ∆Pe,h [mm] | Σ∆Pe,h [mm]
0.4 | 0 | [5 empty] | 0 |  |  | 0 |  |  |  |  | 0
0.5 | 30 | 30 | 0.2 | 0.1 | 0 | 0 | 0 | 0.048 | 0.024 | 0.024 | 15 | 2.8781 | 0 | 0 | 0
1.4 | 60 | 30 | 1.8 | 0.9 | 0 | 0 | 0 | 0.432 | 0.216 | 0.24 | 45 | 2.6518 | 0 | 0 | 0
2.1 | 90 | 30 | 1.4 | 0.7 | 0 | 0 | 0 | 0.336 | 0.168 | 0.408 | 75 | 2.447 | 0 | 0 | 0
3.4 | 120 | 30 | 2.6 | 1.3 | 0.2 | 0.1 | 0.1 | 0.624 | 0.312 | 0.72 | 105 | 2.2617 | 0.33828 | 0.16914 | 0.16914
4.7 | 150 | 30 | 2.6 | 1.3 | 0.2 | 0.1 | 0.2 | 0.624 | 0.312 | 1.032 | 135 | 2.0941 | 0.50593 | 0.25296 | 0.4221
5.8 | 180 | 30 | 2.2 | 1.1 | 0 | 0 | 0.2 | 0.528 | 0.264 | 1.296 | 165 | 1.9424 | 0.25763 | 0.12881 | 0.55092
6.7 | 210 | 30 | 1.8 | 0.9 | 0 | 0 | 0.2 | 0.432 | 0.216 | 1.512 | 195 | 1.8051 | 0 | 0 | 0.55092
10 | 240 | 30 | 6.6 | 3.3 | 4.2 | 2.1 | 2.3 | 1.584 | 0.792 | 2.304 | 225 | 1.6809 | 4.9191 | 2.4595 | 3.0105
12.7 | 270 | 30 | 5.4 | 2.7 | 3 | 1.5 | 3.8 | 1.296 | 0.648 | 2.952 | 255 | 1.5685 | 3.8315 | 1.9157 | 4.9262
14.5 | 300 | 30 | 3.6 | 1.8 | 1.2 | 0.6 | 4.4 | 0.864 | 0.432 | 3.384 | 285 | 1.4669 | 2.1331 | 1.0666 | 5.9928
15.5 | 330 | 30 | 2 | 1 | 0 | 0 | 4.4 | 0.48 | 0.24 | 3.624 | 315 | 1.3748 | 0.62516 | 0.31258 | 6.3053
16.5 | 360 | 30 | 2 | 1 | 0 | 0 | 4.4 | 0.48 | 0.24 | 3.864 | 345 | 1.2916 | 0.70841 | 0.3542 | 6.6595
[6 empty] | ηΦ | 0.26667 |  | ηη | 0.23418 |  |  |  | ηh | 0.40361