## Proracun
ZADATAK 5
Tabela 1: Maksimalne godišnje visine kiša različitih verovatnoća pojave
Trajanje kiše [min]
|  | 10 | 20 | 30 | 60 | 90 | 120 | 150 | 180 | 240 | 360
| Sr. vred. | 9.7 | 14.1 | 16.1 | 19.8 | 21.7 | 23.2 | 24.3 | 25.7 | 27.8 | 31.1
| St. dev. | 4.4 | 6.7 | 7.3 | 7.6 | 8.4 | 8.5 | 8.5 | 8.8 | 9.1 | 11.5
| u | 7.72 | 11.085 | 12.815 | 16.38 | 17.92 | 19.375 | 20.475 | 21.74 | 23.705 | 25.925
| α | 3.432 | 5.226 | 5.694 | 5.928 | 6.552 | 6.63 | 6.63 | 6.864 | 7.098 | 8.97
Visina kiše [mm]
Povratni periodi T [god] | 2 | 8.9779 | 13.0004 | 14.9019 | 18.5527 | 20.3214 | 21.805 | 22.905 | 24.2557 | 26.3065 | 29.2126
| 5 | 12.8678 | 18.9237 | 21.3557 | 25.2716 | 27.7476 | 29.3196 | 30.4196 | 32.0356 | 34.3516 | 39.3795
| 10 | 15.4433 | 22.8454 | 25.6286 | 29.7202 | 32.6644 | 34.2949 | 35.3949 | 37.1865 | 39.6781 | 46.1108
| 20 | 17.9137 | 26.6072 | 29.7273 | 33.9873 | 37.3807 | 39.0674 | 40.1674 | 42.1274 | 44.7874 | 52.5677
| 50 | 21.1115 | 31.4765 | 35.0326 | 39.5107 | 43.4855 | 45.2449 | 46.3449 | 48.5229 | 51.401 | 60.9254
| 100 | 23.5077 | 35.1254 | 39.0082 | 43.6497 | 48.0602 | 49.874 | 50.974 | 53.3154 | 56.3569 | 67.1883
Intenzitet kiše [mm/h]
Povratni periodi T [god] | 2 | 53.8672 | 39.0012 | 29.8038 | 18.5527 | 13.5476 | 10.9025 | 9.162 | 8.0852 | 6.5766 | 4.8688
| 5 | 77.2068 | 56.7711 | 42.7113 | 25.2716 | 18.4984 | 14.6598 | 12.1678 | 10.6785 | 8.5879 | 6.5632
| 10 | 92.6596 | 68.5363 | 51.2572 | 29.7202 | 21.7763 | 17.1475 | 14.158 | 12.3955 | 9.9195 | 7.6851
| 20 | 107.4823 | 79.8217 | 59.4546 | 33.9873 | 24.9205 | 19.5337 | 16.067 | 14.0425 | 11.1969 | 8.7613
| 50 | 126.6687 | 94.4296 | 70.0653 | 39.5107 | 28.9903 | 22.6224 | 18.5379 | 16.1743 | 12.8502 | 10.1542
| 100 | 141.0463 | 105.3761 | 78.0165 | 43.6497 | 32.0401 | 24.937 | 20.3896 | 17.7718 | 14.0892 | 11.1981
|  |  |  | u | 25.925
|  |  |  | α | 8.97
|  |  |  | T [god] | P [-] | F [-] | y [-] | X [mm]
|  |  |  | 2 | 0.5 | 0.5 | 0.36651 | 29.2126
|  |  |  | 5 | 0.2 | 0.8 | 1.4999 | 39.3795
|  |  |  | 10 | 0.1 | 0.9 | 2.2504 | 46.1108
|  |  |  | 20 | 0.05 | 0.95 | 2.9702 | 52.5677
|  |  |  | 50 | 0.02 | 0.98 | 3.9019 | 60.9254
|  |  |  | 100 | 0.01 | 0.99 | 4.6001 | 67.1883
Huk [mm] | 31
Tabela 2: Proračun padavina i intenziteta padavina usled računskih kiša, različitih verovatnoća pojave
|  | Računska kiša sa oblikom verovatnoće prevazilaženja 80% |  |  |  | Računska kiša sa oblikom verovatnoće prevazilaženja 20%
t [min] | ∆t [min] | P/Puk | P [mm] | ∆P [mm] | isr [mm/h] | P/Puk | P [mm] | ∆P [mm] | isr [mm/h]
0 |  | 0 | 0 |  |  | 0 | 0
5 | 5 | 0.03 | 0.93 | 0.93 | 11.16 | 0.151 | 4.681 | 4.681 | 56.172
10 | 5 | 0.1 | 3.1 | 2.17 | 26.04 | 0.415 | 12.865 | 8.184 | 98.208
15 | 5 | 0.148 | 4.588 | 1.488 | 17.856 | 0.61 | 18.91 | 6.045 | 72.54
20 | 5 | 0.262 | 8.122 | 3.534 | 42.408 | 0.697 | 21.607 | 2.697 | 32.364
25 | 5 | 0.368 | 11.408 | 3.286 | 39.432 | 0.826 | 25.606 | 3.999 | 47.988
30 | 5 | 0.441 | 13.671 | 2.263 | 27.156 | 0.852 | 26.412 | 0.806 | 9.672
35 | 5 | 0.553 | 17.143 | 3.472 | 41.664 | 0.883 | 27.373 | 0.961 | 11.532
40 | 5 | 0.652 | 20.212 | 3.069 | 36.828 | 0.912 | 28.272 | 0.899 | 10.788
45 | 5 | 0.772 | 23.932 | 3.72 | 44.64 | 0.952 | 29.512 | 1.24 | 14.88
50 | 5 | 0.852 | 26.412 | 2.48 | 29.76 | 0.974 | 30.194 | 0.682 | 8.184
55 | 5 | 0.936 | 29.016 | 2.604 | 31.248 | 0.989 | 30.659 | 0.465 | 5.58
60 | 5 | 1 | 31 | 1.984 | 23.808 | 1 | 31 | 0.341 | 4.092
Blok kiša
t [min] | 60 |  | isr [mm/h] | 31
H [mm] | 31