## Sheet1
ZADATAK 6
| α | 6 |  | γ | 3
| A [ha] | 430 |  | t0 [h] | 0.96471
| L [km] | 3.2
| Lc [km] | 1.6
| Iu [%] | 2.5
| a | 0.5
| k | 1.5
Tabel 1: Proračun elemenata sintetičkog jediničnog hidrograma prema Jovanoviću i Brajkoviću
| tk [min] | tp [min] | Tp [min] | Tr [min] | Tb [min] | umax [m3/s/mm]
| 60 | 87.8825 | 117.8825 | 176.8238 | 294.7063 | 0.48636
| 90 | 102.8825 | 147.8825 | 221.8238 | 369.7063 | 0.3877
| 120 | 117.8825 | 177.8825 | 266.8238 | 444.7063 | 0.32231
0 | 0 |  | 0 | 0 |  | 0 | 0
117.8825 | 0.48636 |  | 147.8825 | 0.3877 |  | 177.8825 | 0.32231
294.7063 | 0 |  | 369.7063 | 0 |  | 444.7063 | 0
Tabela 2: Određivanje hidrograma oticaja
| tk [min] | P [mm] | Pe [mm] | Qmax [l/s]
| 60 | 31 | 0.30252 | 147.1353
| 90 | 34 | 0.10678 | 41.3971
| 120 | 36 | 0.03237 | 10.4331
Tabela 3: Određivanje CN broja za zadatu strukturu površina i efektivnih padavina po SCS metodi
| Struktura površina |  |  | Hidrološki broj CN |  | Procenat površina
1 | propusne površine |  |  | 30 |  | 40 |  | 1200
2 | nepropusne površine |  |  | 98 |  | 16 |  | 1568
3 | stambena naselja sa 25% nepropusnih površina |  |  | 54 |  | 22 |  | 1188
4 | stambena naselja sa 65% nepropusnih površina |  |  | 77 |  | 12 |  | 924
5 | industrijska zona |  |  | 81 |  | 10 |  | 810
| UKUPNO |  |  |  |  | 100 |  | 5690
Prosečan hidrološki broj CN |  |  |  | 56.9
d [mm] | P [mm] | Pe [mm]
192.3972 | 31 | 0.30252
| 34 | 0.10678
| 36 | 0.03237
Kiša trajanja 60 minuta i povratnog perioda 10 godina je merodavna za izlazni hidrogram oticaja sa datog podsliva
n [m-1/3/s] | 0.013 |  | Potreban prečnik cevi za prihvatanje oticaja
I [%] | 0.6 |  | D [mm] |  | 400
D[mm] | 386.4342