## Sheet1
α | 6 | γ | 3 | [5 empty] | Tabel 1. Podaci o podslivovima |  |  |  |  | Tabela 2. Podaci o kolektorima
[9 empty] | Posdliv | A [ha] | tc [min] | C |  | Kolektor | L [m] | Ik [%]
tk [min] | 15 | P [mm] | 12 | A1 [m2] | 1000 |  |  |  | 1 | 0.84 | 5 | 0.66 |  | AC | 170 | 2.3
tc1 [min] | 10 | C | 1 | A2 [m2] | 1600 |  |  |  | 2 | 1.8 | 10 | 0.56 |  | BC | 140 | 1.6
tc2 [min] | 20 | i [mm/min] | 0.8 | [5 empty] | 3 | 1.8 | 10 | 0.64 |  | CD | 120 | 1.4
0 | 10 | 10 |  | 0 | 15 | 15 |  |  | Tabela 3. Određivanje hidrograma oticaja i merodavnog protoka na podslivu 2
0.8 | 0.8 | 0 |  | 0.8 | 0.8 | 0 |  |  | T [god] | tk [min] | i (T, tk) [mm/min] | Qmax,2(tk) [l/s]
0 | 20 | 20 | [6 empty] | 5 | 5 | 1.462 | 122.8072
0.8 | 0.8 | 0 | [6 empty] | 5 | 10 | 1.2644 | 212.4232
[9 empty] | 5 | 15 | 1.1139 | 187.1348
[10 empty] | 0 | 5 | 10 | 15
[10 empty] | 0 | 122.8072 | 122.8072 | 0
[9 empty] | 0 | 10 | 20 |  | 0 | 10 | 15 | 25
Q1,max [l/s] | 13.3333 | Q2,max [l/s] | 16 | [5 empty] | 0 | 212.4232 | 0 |  | 0 | 187.1348 | 187.1348 | 0
t [min] | 0 | 5 | 10 | 15 | 20 | 25 | 30 | 35
Q1+2 [l/s] | 0 | 12 | 24 | 29.3333 | 22.6667 | 10.6667 | 5.3333 | 0
0 | 10 | 15 | 25
0 | 13.3333 | 13.3333 | 0
0 | 15 | 20 | 35
0 | 16 | 16 | 0
[9 empty] | Merodavan protok za dimenzionisanje kolektora BC je: |  |  |  |  | Qm [l/s] | 212.4232
[9 empty] | n [m-1/3/s] | 0.013 | → | D [mm] | 368.9889
[9 empty] | Usvojeno: | D [mm] | 400
Tabela 4. Određivanje hidrograma oticaja i merodavnog protoka na podslivu 1
[9 empty] | T [god] | tk [min] | i (T, tk) [mm/min] | Qmax,2(tk) [l/s]
[9 empty] | 5 | 5 | 1.462 | 135.0879
[9 empty] | 5 | 10 | 1.2644 | 116.8328
[9 empty] | 5 | 15 | 1.1139 | 102.9241
[9 empty] | 0 | 5 | 10
[9 empty] | 0 | 135.0879 | 0
[9 empty] | 0 | 5 | 10 | 15
[9 empty] | 0 | 116.8328 | 116.8328 | 0
[9 empty] | 0 | 5 | 15 | 20
[9 empty] | 0 | 102.9241 | 102.9241 | 0
[9 empty] | Merodavan protok za dimenzionisanje kolektora AC je: |  |  |  |  | Qm [l/s] | 135.0879
[9 empty] | n [m-1/3/s] | 0.013 | → | D [mm] | 290.899
[9 empty] | Usvojeno: | D [mm] | 300
Tabela 4. Dimenzionisanje kolektora CD
[9 empty] | Cev | L [m] | Ik [%] | A [ha] | C | tc [min] | i [mm/min] | Qmer [l/s] | Drač [mm]
[9 empty] | CD | 120 | 1.4 | 4.44 | 0.61135 | 11.3803 | 1.2189 | 551.4527 | 541.0678
[9 empty] | Usvojeno: | Dusv [mm] | 600
Merodavno trajanje kiše, povratnog perioda 5 godina, za dimenzionisanje kolektora CD je jednako vremenu koncentracije.
[9 empty] | Ono iznosi | 11.3803 | minuta.
[9 empty] | Merodavan protok je |  | 551.4527 | litara u sekundi.
tc1
tk
tc2