## Sheet1
Zadatak 9
|  | α | 6 | γ | 3
Tabela 1. Zavisnost zapremine akumulacije od nivoa vode
Z [mnm] | A [km2] | Asr [km2] | ∆Z [m] | ∆V [106 m3] | V [106 m3]
840 | 2.3 |  |  |  | 0 |  | Zdv [mnm] | 806
850 | 3.4 | 2.85 | 10 | 28.5 | 28.5 |  | η | 0.9
860 | 4.5 | 3.95 | 10 | 39.5 | 68
870 | 5.9 | 5.2 | 10 | 52 | 120
880 | 6.7 | 6.3 | 10 | 63 | 183
890 | 7.3 | 7 | 10 | 70 | 253
Tabela 2. Osmotreni podaci o dotoku, nivou jezera, padavinama i isparavanju
mesec | Qd | Zkm | P | E
[-] | [m3/s] | [mnm] | [mm] | [mm]
852
1 | 14.8 | 855 | 44 | 0
2 | 15.7 | 856.2 | 38 | 0
3 | 22.4 | 861.6 | 53 | 0
4 | 21.7 | 870 | 67 | 45
5 | 16.9 | 874.6 | 108 | 75
6 | 11.4 | 878.6 | 84 | 95
7 | 8 | 881 | 92 | 180
8 | 4.8 | 882.3 | 78 | 200
9 | 4.6 | 880.6 | 58 | 110
10 | 8.4 | 878.8 | 80 | 55
11 | 11.6 | 871.2 | 77 | 0
12 | 12.5 | 859 | 68 | 0
Tabela 3. Proračun protoka po mesecima i količine proizvedene energije
mesec | Vd | Asr | Vp | Ve | ∆Va | Vhe | Qhe | H | ENhe
[-] | [106 m3] | [km2] | [106 m3] | [106 m3] | [106 m3] | [106 m3] | [m3/s] | [m] | [106 kWh] | `
1 | 38.3616 | 3.785 | 0.16654 | 0 | 11.8577 | 26.6704 | 10.2895 | 47.5 | 3.1069
2 | 40.6944 | 4.0159 | 0.15261 | 0 | 4.7431 | 36.1039 | 13.929 | 49.6 | 4.3918
3 | 58.0608 | 4.4029 | 0.23336 | 0 | 23.0527 | 35.2415 | 13.5962 | 52.9 | 4.5721
4 | 56.2464 | 5.3119 | 0.3559 | 0.23904 | 43.75 | 12.6133 | 4.8662 | 59.8 | 1.8499
5 | 43.8048 | 6.084 | 0.65707 | 0.4563 | 28.9308 | 15.0748 | 5.8159 | 66.3 | 2.4512
6 | 29.5488 | 6.428 | 0.53995 | 0.61066 | 25.1572 | 4.3209 | 1.667 | 70.6 | 0.74814
7 | 20.736 | 6.674 | 0.61401 | 1.2013 | 15.905 | 4.2437 | 1.6372 | 73.8 | 0.76809
8 | 12.4416 | 6.799 | 0.53032 | 1.3598 | 9.0909 | 2.5212 | 0.97269 | 75.65 | 0.46776
9 | 11.9232 | 6.787 | 0.39365 | 0.74657 | -11.8881 | 23.4584 | 9.0503 | 75.45 | 4.3408
10 | 21.7728 | 6.67 | 0.5336 | 0.36685 | -11.8499 | 33.7894 | 13.0361 | 73.7 | 6.1074
11 | 30.0672 | 6.3 | 0.4851 | 0 | -47.7987 | 78.351 | 30.228 | 69 | 13.2588
12 | 32.4 | 5.193 | 0.35312 | 0 | -63.4444 | 96.1975 | 37.1132 | 59.1 | 13.9431
Σ | 396.0576 |  | 5.0152 | 4.9805 | 27.5063 | 368.586 |  |  | 56.006